## OC550x
OC550X系统设计程序 V3.0
使用说明：本软件用于OC550X系统设计。软件中橙色字体是跟据实际电气参数要求输入， | [6 empty] | 0.76667
系统将自动算出相关的元件参数( 蓝色字体）。
方案参数计算 | [6 empty] | 22
[5 empty] | 参数预估风险 |  | 33
| 输入最低电压 Vin_min(V)= | 12 |  |  |  |  | 47
| 输入最高电压 Vin_max(V)= | 36 |  |  |  | 10 | 56
| 输出电压 Vo(V)= | 9 |  |  |  | 15 | 68
| 输出电流 Io(A)= | 2.5 |  |  |  | 22 | 100
| 选择使用电感量 L(uH)= | 33 | 普通使用33uH~100uH |  |  | 33 | 150
| 工作频率范围 F(KHz)= | 68.1818 | 215.9091 |  |  | 47 | 220
| 采样电阻 Rcs(Ω)= | 0.08 |  |  |  | 68 | 270
| 电阻功耗 Pcs(W)= | 0.5 | 采样电阻功耗需预留2倍余量 |  |  | 82 | 330
| 电感线径 φ(mm)= | 0.71005 |  |  |  | 100 | 470
| 上管Q1的峰值电流(A)= | 2.75
| 上管Q1的有效电流(A)= | 1.3284
| 下管Q2的峰值电流(A)= | 2.75 |  |  |  | 3.75
| 下管Q2的有效电流(A)= | 2.4079
| ADJ脚PWM调光频率要求 FADJ(K)≤ | 21.5909
| ADJ脚模拟调光电压= | 5 | 有效模拟调光电压0.5-2.5V
| ADJ脚模拟调光时,Io(A)= | 2.5
| 直流输入，输入电容容量Cin(uF)＞ | 45.8333
| 方案自动选型IC型号 | OC5504/5502/5501
| 版本更新记录 | 更新日期 | 更新内容 |  |  |  | 68.1818
| V1.0 | 2018-09-10 | 初版发布，电感和相关重要参数计算 |  |  |  | 2.5
| V2.0 | 2019-11-23 | 增加ADJ计算和输入电容计算参数
| V3.0 | 2019-12-05 | 增加自动生成bom清单计算参数
OC5501_DEMO典型应用原理图
OC5501系统自动生成DEMO-BOM清单
| 序号 | 位号 | 元件值 | 单位 | 耐压/封装
| 1 | C4＞ | 45.8333 | μF | 50V/8*12
| 2 | C3≥ | 0.1 | μF | 50V/0805
| 3 | C2= | 0.1 | μF | 16V/0805
| 4 | C1≥ | 1 | μF | 16V/0805
| 5 | R1 R2 R3 | 0.24 | Ω | 1%精度/1206
| 6 | R4 | 0 | Ω | 5%精度/0603
| 7 | L1 | 33 | μH | 3.75
| 8 | Q1 N-MOS | 20N06 |  | 20A/60V/TO252
| 9 | Q2 N-MOS | 20N06 |  | 20A/60V/TO252
| 10 | U1 | OC5501 |  | MSOP10
OC5502系统自动生成DEMO-BOM清单
| 序号 | 位号 | 元件值 | 单位 | 耐压/封装
| 1 | C1＞ | 45.8333 | μF | 50V/8*12
| 2 | C6≥ | 0.1 | μF | 50V/0805
| 3 | C5= | 0.1 | μF | 16V/0805
| 4 | C7≥ | 1 | μF | 16V/0805
| 5 | R3 R4 | 0.16 | Ω | 1%精度/1206
| 6 | L1 | 33 | μH | 0
| 7 | U1 | OC5502 |  | QFN10
OC5504系统自动生成DEMO-BOM清单
| 序号 | 位号 | 元件值 | 单位 | 耐压/封装
| 1 | C1＞ | 45.8333 | μF | 50V/8*12
| 2 | C4≥ | 0.1 | μF | 50V/0805
| 3 | C7= | 0.1 | μF | 16V/0805
| 4 | C8≥ | 1 | μF | 16V/0805
| 5 | R1 R2 | 0.16 | Ω | 1%精度/1206
| 6 | L1 | 33 | μH | 0
| 7 | Q1 N-MOS | 20N06 |  | 20A/60V/TO252
| 8 | U1 | OC5504 |  | ESOP8
Note on C12: 右侧按钮选择
Note on F53: 电感电流值