## OC678x设计程序
OC678X升压/恒流系统设计程序 V2.0
使用说明：本软件用于OC678X系统设计。软件中橙色字体是跟据实际电气参数要求输入，
系统将自动算出相关的元件参数( 蓝色字体）。
[6 empty] | 5 |  | 0.02
方案参数计算 | [5 empty] | 0 |  | 0.033
[5 empty] | 方案参数提醒 | 100 | 33 | 0.05
| 输入最低电压 Vin_min(V)= | 12 |  |  |  | 150 | 47 | 0.068
| 输入最高电压 Vin_max(V)= | 24 |  |  |  | 180 | 56 | 0.075 | Iinrms | 5
| 输出电压 Vo(V)= | 36 |  |  |  | 200 | 68 | 0.1
| 输出恒流值 Io(A)= | 1.5 |  |  |  | 220 | 100 | 0.13
| 电源转换效率 η(%)= | 90 |  |  |  | 270 | 150 | 0.15
| Rosc电阻 Rosc(K)= | 270 |  |  |  | 300 | 220 | 0.2 | DMIN | 0.34247
| 驱动频率范围 Fs(KHz)= | 127.7778 |  |  |  | 330 |  | 0.25 | DMAX | 0.67123
| 计算电感最小值 L(uH)＞ | 17.623 |  |  |  | 360 |  | 0.3 | Ilripmin | 0.9125
| 实际电感取值 L(uH)= | 47 | 普通使用33uH~100uH |  |  | 390 |  | 0.33 | Ipk | 5.2331
| 电感纹波电流范围 ΔI(A)= | 0.6843 | 1.3412 |  |  | 430 |  | 0.36
| OVP分压下拉电阻(K)= | 2 |  |  |  | 510
| OVP分压上拉电阻(K)= | 88 |  |  |  | 560
| 输出OVP电压值(V)= | 45
| CS输入限流采样电阻 Rcs(Ω)＜ | 0.047773
| 实际选择CS电阻阻值 Rcs(Ω)= | 0.02
| CS输入限流电阻功耗 Pcs(W)= | 1.3889 |  |  |  | 2
| FB输出电流采样电阻 RFB(Ω)= | 0.16667 |  |  |  | 2.2
| FB输出电流电阻功耗 PFB(W)= | 0.375 |  |  |  | 2.7
| 电感线径 φ(mm)＞ | 1.0042 |  |  |  | 3
| 输出电容Cout（uF）＞ | 105.6522 |  |  |  | 3.3
| 输入电容Cin（uF）＞ | 87.4711 |  |  |  | 4.7
| 方案自动选型 | OC6781 |  |  |  | 5.6
| 版本更新记录 | 更新日期 | 更新内容
| V1.0 | 2016-06-05 | 初版发布，电感和相关重要参数计算
| V2.0 | 2020-01-09 | 增加系统自动生成BOM清单
OC6781_DEMO典型应用原理图
60
5
4.5
45
SS560
OC6781 外置MOS芯片，系统自动生成DEMO-BOM清单
序号 | 位号 | 元件值 | 单位 | 耐压/封装
1 | 电解电容C1＞ | 87.4711 | μF | VC1>Vin/8*12
2 | 电解电容C2＞ | 105.6522 | μF | VC2>Vo*1.2/10*13
3 | C1A≥ | 0.1 | μF | VC1A>Vin/0805
4 | C3= | 0.1 | μF | VC3>Vo*1.2/0805
5 | R1= | 270 | KΩ | 1%精度/0805
6 | R2 R3 R4 | 0.06 | Ω | 1%精度/1206
7 | R8 R9 R10 | 0.5 | Ω | 1%精度/1206
8 | R7= | 5.1 | KΩ | 5%精度/0805
9 | R11= | 72 | KΩ | 5%精度/0805
10 | R5= | 88 | KΩ | 1%精度/0805
11 | R6= | 2 | KΩ | 1%精度/0805
12 | Rx | NC
13 | D5 | M7 |  | SMA
14 | D1 D2 | SS560 |  | SMB
15 | L1 | 47 | μH | 6.27973432767732A
16 | Q1 N-MOS | 50N06/TO252 |  | 50N06/TO252
17 | U1 | OC6781 |  | SOP8 |  | 20.9324
OC6780 内置MOS芯片，系统自动生成DEMO-BOM清单
序号 | 位号 | 元件值 | 单位 | 耐压/封装
1 | 电解电容C1＞ | 87.4711 | μF | VC1>Vin/8*12
2 | 电解电容C2＞ | 105.6522 | μF | VC2>Vo*1.2/10*13
3 | C1A≥ | 0.1 | μF | VC1A>Vin/0805
4 | C3= | 0.1 | μF | VC3>Vo*1.2/0805
5 | R1= | 270 | KΩ | 1%精度/0805
6 | R2 R3 R4 | 0.06 | Ω | 1%精度/1206
7 | R8 R9 R10 | 0.5 | Ω | 1%精度/1206
8 | R7= | 5.1 | KΩ | 5%精度/0805
9 | R11= | 72 | KΩ | 5%精度/0805
10 | R5= | 88 | KΩ | 1%精度/0805
11 | R6= | 2 | KΩ | 1%精度/0805
12 | Rx | 0 | Ω | 5%精度/0603
13 | D5 | M7 |  | SMA
14 | D1 D2 | 50N06/TO252 |  | 50N06/TO252 |  | 5.2941
15 | L1 | 47 | μH | 6.27973432767732A
16 | Q1 N-MOS | NC |  | NC
17 | U1 | 开关电流大/无法使用/需要改用OC6781
Note on C16: 右侧下拉箭头选择
Note on C22: 右侧按钮选择
Note on C13: 右侧按钮选择
Note on C18: 右侧下拉 箭头选择
Note on E64: 电感电流的额定值
Note on E84: 电感电流的额定值