## OC4001
OC400X系统设计程序 V2.0
使用说明：本软件用于OC400X系统设计。软件中橙色字体是跟据实际电气参数要求输入， | [5 empty] | -508.3852
系统将自动算出相关的元件参数( 蓝色字体）。 | [5 empty] | Toff | 3017.725 | ns
方案参数计算 | [6 empty] | 22 | 0.02
[5 empty] | 方案提示 |  | 33 | 0.03
| 输入最低电压 DC/Vin_min(V)= | 12 |  |  |  | 10 | 47 | 0.05
| 输入最高电压 DC/Vin_max(V)= | 60 |  |  |  | 15 | 56 | 0.1
| 输出电压 Vo(V)= | 30 |  |  |  | 18 | 68 | 0.15
| 输出电流 Io(A)= | 0.6 |  |  |  | 22 | 100 | 0.2
| 电源转换效率 η(%)= | 80 |  |  |  | 33 | 150 | 0.25
| Fosc电容 (pF)= | 33 |  |  |  | 47 | 180 | 0.3
| 最低占空比 Dmin= | 0.34956 |  |  |  | 68 | 200 | 0.33
| 最高占空比 Dmax= | 0.74528 |  |  |  | 82 | 220 | 0.36
| 驱动频率范围 Fs(KHz)= | 84.407 | 215.5407 |  |  | 100 | 270 | 0.4
| 计算电感最小值 L(uH)＞ | 27.9957 |  |  |  | 150 | 330
| 实际电感取值 L(uH)= | 68 | 普通使用47uH~100uH |  | 电感值越大，电感峰值电流越小，会降低MOS管和续流二极管的损耗，对效率有提升 | 200 | 470
| 采样电阻 RILM(Ω)＜ | 0.047559 |  |  |  | Ilaverage | 1.875
| 实际电阻取值 RILM(Ω)= | 0.1
| 电阻功耗 PILM(W)= | 0.50839 |  |  |  | Ilpk | 5.3639
| 采样电阻 Rcs(Ω)= | 0.41667 |  |  |  | Ilrms | 2.0335
| 电阻功耗 Pcs(W)= | 0.15 |  |  |  | ΔI | 1.3313
| 电感线径 φ(mm)＞ | 0.76529
| CE脚PWM调光频率 FCE(Hz)≤ | 7.1847
| 启动电阻范围 R1(KΩ)= | 136.25 | 28 |  |  |  | 二极管耐压 | 100
| 供电电阻范围 R2(KΩ)= | 1.783 | 1.3292 |  |  |  | 二极管电流 | 5
| MOS管耐压选择 VDS(V)＞ | 99 | [5 empty] | SS5100
| MOS管电流选择 ID(A)＞ | 21.4557 |  |  |  |  | MOS耐压 | 100
| 续流二极管耐压选择 VR(V)＞ | 99 |  |  |  |  | MOS电流 | 21.4557
| 续流二极管电流选择 IF(A)＞ | 4.0671
| 输入电容容量 C1(uF)＞ | 105.9557
| 输出电容容量 C6(uF)＞ | 117.5533
| 版本更新记录 | 更新日期 | 更新内容
| V1.0 | 2016-08-10 | 初版发布，电感和相关重要参数计算
| V2.0 | 2020-01-10 | 增加自动生成BOM清单
OC4001外置MOS芯片，系统自动生成DEMO-BOM清单
| 序号 | 位号 | 元件值 | 单位 | 耐压/封装
| 1 | 电解电容C1＞ | 105.9557 | μF | VC1>Vin/8*12
| 2 | 电解电容C6＞ | 117.5533 | μF | VC6>Vo*1.2/10*13
| 3 | C2= | 33 | pF | 16V/0805
| 4 | C3= | 330 | nF | 16V/0805
| 5 | C4= | 2.2 | μF | 16V/0805
| 6 | C5= | 1 | nF | 16V/0805
| 7 | R1= | 28 | KΩ | 5%精度/1206
| 8 | R2= | 1.3292 | KΩ | 5%精度/1206
| 9 | R3=R4= | 0.2 | Ω | 1%精度/1206
| 10 | R5=R6=R7= | 1.25 | kΩ | 5%精度/0805
| 11 | R8= | 200 | Ω | 1%精度/0805
| 12 | D1 | 0 | Ω | 防反接二极管,用0欧电阻短路
| 13 | D2=D3 | SS5100 |  | SMB
| 14 | D4 | SS110 |  | SMA/肖特基
| 15 | D5 | ES1D |  | SMA/快恢复二极管
| 16 | DZ1 | NC |  | NC
| 17 | DZ2> | 36 |  | SOD123/稳压管
| 18 | L1 | 68 | μH | 5.9003164556962A
| 19 | Q2 N-MOS | 15N10/TO252 |  | 15N10/TO252
| 20 | U1 | OC4001 |  | SOP8
Note on C16: 最小值
Note on D16: 最大值
Note on C18: 右侧下拉箭头选择
Note on C13: 右侧按钮选择
Note on C25: 使用光耦调光
Note on C20: 右侧按钮选择
Note on F75: 电感电流的额定值
Note on F76: 大电流MOS下注意MOS散热