## OC670x设计程序
OC670X系统设计程序 V4.0 | [5 empty] | 占空比D= | 0.66667
[6 empty] | Ipk-min= | 1.5102 | A
使用说明：本软件用于OC670X系统设计。软件中橙色字体是跟据实际电气参数要求输入， | [5 empty] | Ipk-max= | 3.0205 | A
系统将自动算出相关的元件参数( 蓝色字体）。 | [5 empty] | Toff= | 3017.725 | NS
[6 empty] | Iin= | 2.25 | A
方案参数计算 | [5 empty] | 1 | 22 | 0.02
[6 empty] | 2 | 33 | 0.033
| 输入最低电压 Vin_min(V)= | 12 |  |  |  | 6 | 47 | 0.05
| 输入最高电压 Vin_max(V)= | 24 |  |  |  | 8 | 56 | 0.068
| 输出电压 Vo(V)= | 36 |  |  |  | 10 | 68 | 0.075
| 输出电流 Io(A)= | 0.6 |  |  |  | 15 | 100 | 0.1
| Coff电容 Coff(pF)= | 33 |  |  |  | 18 | 220 | 0.13
| 电源转换效率 η(%)= | 80 |  |  |  | 22 | 330 | 0.15
| 驱动频率范围 Fs(KHz)= | 110.4585 | 220.917 | 常规频率在75-250KHz |  | 33 | 470 | 0.2
| 计算电感最小值 L(uH)＞ | 24.1418 |  |  |  | 47 |  | 0.25
| 实际电感取值 L(uH)= | 47 | 普通使用33uH~100uH |  |  | 68 |  | 0.3
| 电感纹波电流范围 ΔI(A)= | 0.77048 | 1.541 |  |  | 82 |  | 0.33
| FB采样电阻 RFB(Ω)= | 0.41667 |  |  |  | 100 |  | 0.36
| FB电阻功耗 PFB(W)= | 0.15 |  |  |  | 150 |  | 0.39
| CS采样电阻 Rcs(Ω)＜ | 0.082768 |  |  |  | 200 |  | 0.4
| 实际选择CS电阻阻值 Rcs(Ω)= | 0.05 | [5 empty] | 0.43
| CS电阻功耗 Pcs(W)= | 0.25312 |  |  |  | 2.925 |  | 0.51
| 电感线径 φ(mm)= | 0.85206 |  |  |  | 2.25 |  | 13.5922
| FB脚PWM调光频率 FDIM(KHz)≤ | 11.0458 |  |  |  | 9 | 二极管耐压 | 60
| 启动电阻范围 Rin(KΩ)= | 2.3125 | 3.25 | Vin<4.2时，要加输出供电D6/R12 |  | 7.625 | 二极管电流 | 5
| 输出电容Cout（uF）＞ | 48.8871 | [5 empty] | SS560
| 输入电容Cin（uF）＞ | 29.0638 |  |  |  |  | MOS耐压 | 60
| 方案自动选择IC型号 | OC6701 |  |  |  |  | MOS电流 | 12.0819
| 版本更新记录 | 更新日期 | 更新内容
| V1.0 | 2015-06-12 | 初版发布，电感和相关重要参数计算
| V2.0 | 2016-03-04 | 增加芯片自动选型
| V3.0 | 2017-04-06 | 增加电感选择
| V4.0 | 2020-01-09 | 增加系统自动生成BOM清单
OC6701 /6701B外置MOS芯片，系统自动生成DEMO-BOM清单
| 序号 | 位号 | 元件值 | 单位 | 耐压/封装
| 1 | 电解电容C1＞ | 29.0638 | μF | VC1>Vin/8*12
| 2 | 电解电容C7＞ | 48.8871 | μF | VC7>Vo*1.2/10*13
| 3 | C2≥ | 0.1 | μF | VC2>Vin/0805
| 4 | C4= | 1 | μF | 16V/0805
| 5 | C5= | 33 | pF | 16V/0805
| 6 | C6= | 10 | nF | 16V/0805
| 10 | R1= | 3.25 | KΩ | 5%精度/0805
| 16 | R2= | 0 | Ω | 5%精度/0805
| 15 | R3= | 5.1 | KΩ | 5%精度/0805
| 11 | R4 R5 | 0.1 | Ω | 1%精度/1206
| 12 | R6 R7 R8 | 1.25 | Ω | 1%精度/1206
| 14 | R12= | NC | KΩ | 5%精度/1206
| 14 | R13= | 72 | KΩ | 5%精度/1206
| 17 | R9= | NC
| 18 | D6 | NC |  | SMA
| 19 | D7 | M7 |  | SMA
| 20 | D5 | SS560 |  | SMB
| 20 | DZ2≥ | 43.2 |  | 5%精度/SOD123/稳压管
| 21 | L1 | 47 | μH | 3.62457957446808A
| 22 | Q2 N-MOS | 20N06/TO252 |  | 20N06/TO252
| 23 | U1 | OC6701/6701B |  | SOP8
OC6700 /6700B/6702/6702B内置MOS芯片，系统自动生成DEMO-BOM清单
| 序号 | 位号 | 元件值 | 单位 | 耐压/封装
| 1 | 电解电容C1＞ | 29.0638 | μF | VC1>Vin/8*12
| 2 | 电解电容C7＞ | 48.8871 | μF | VC7>Vo*1.2/10*13
| 3 | C2≥ | 0.1 | μF | VC2>Vin/0805
| 4 | C4= | 1 | μF | 16V/0805
| 5 | C5= | 33 | pF | 16V/0805
| 6 | C6= | 10 | nF | 16V/0805
| 10 | R1= | 3.25 | KΩ | 5%精度/0805
| 16 | R2= | 0 | Ω | 5%精度/0805
| 15 | R3= | 5.1 | KΩ | 5%精度/0805
| 11 | R4 R5 | 0.1 | Ω | 1%精度/1206
| 12 | R6 R7 R8 | 1.25 | Ω | 1%精度/1206
| 14 | R12= | NC | KΩ | 5%精度/1206
| 14 | R13= | 72 | KΩ | 5%精度/1206
| 17 | R9= | 0 | Ω | 5%精度/0805
| 18 | D6 | NC |  | SMA
| 19 | D7 | M7 |  | SMA
| 20 | D5 | SS560 |  | SMB
| 20 | DZ2≥ | 43.2 |  | 5%精度/SOD123/稳压管
| 21 | L1 | 47 | μH | 3.62457957446808A
| 22 | Q2 N-MOS | NC |  | NC
| 23 | U1 | 电流超内置IC，改用OC6701 |  | ESOP8
Note on C12: 右侧按钮选择
Note on C14: 最小值
Note on C16: 右侧下拉箭头选择
Note on C21: 右侧按钮选择
Note on D14: 最大值
Note on F73: 电感电流的额定值
Note on F97: 电感电流的额定值