## OC580x降压恒压恒流设计程序
OC580X_L降压/恒压恒流系统设计程序 V3.0
15
使用说明：本软件用于OC580X_L系统设计。软件中橙色字体是跟据实际电气参数要求输入， | [5 empty] | 22
系统将自动算出相关的元件参数( 蓝色字体）。 | [5 empty] | 30 |  | 0.01
[6 empty] | 47 |  | 0.012
方案参数计算 | [5 empty] | 68 |  | 0.02
常规电参数 |  |  |  |  | 方案预估提醒 | 100 |  | 0.033
| 输入最低电压 Vin_min(V)= | 9 |  |  |  | 150 | 47 | 0.039
| 输入最高电压 Vin_max(V)= | 90 |  |  |  | 200 | 56 | 0.05 |  | 1.3072
| 输出空载最高电压 Vo(V)= | 5 |  |  |  | 270 | 68 | 0.056
| 输出最大电流 Io(A)= | 2 |  |  |  | 330 | 100 | 0.062
| 芯片工作频率Fosc (KHz)= | 140 |  |  |  | NC | 220 | 0.068
| 电源转换效率 η(%)= | 85 |  |  |  |  | 330 | 0.075 | DMIN | 0.055556
电感参数计算 | [6 empty] | 470 | 0.1 | Ilripmin | 0.55556
| 计算电感最小值 L(uH)＞ | 26.455 | [5 empty] | 0.13
| 实际电感取值 L(uH)= | 47 | 普通使用47uH~100uH |  |  |  |  | 0.15
| 电感纹波电流范围 ΔI(A)= | 0.33772 | 0.71766 |  |  | 10
| 电感线径 φ(mm)= | 0.6957
二极管参数计算
| 续流二级管D3的耐压选择 | 100 | [6 empty] | SS110 | 0.5
| 续流二极管D3的电流ID3(A)= | 5 |  |  |  | SS5100 |  |  | SS360 | 0.4
| 续流二极管D3的型号= | SS5100 |  |  |  | 1.2 | 3 |  | SS560 | 0.4
空载电压FB1电阻设置 | [5 empty] | 1.5 | 5 |  | SS10600 | 0.5
| FB1分压下偏电阻R8A(K)= | 4.99 | 下拉电阻选择3-7K |  |  | 1.69 | 10 |  | SS20600 | 0.65
| FB1分压上偏电阻R8(K)= | 61.5433 |  |  |  | 1.8 | 20 |  | SS3100 | 0.4
补偿电阻FB2设置 | [5 empty] | 2 | 3 | 60 | SS5100 | 0.5
| FB2下偏电阻R7A(K)= | 4.99 |  |  |  | 2.2 | 5 | 60 | SS10100 | 0.57
| FB2上偏电阻R7(K)= | 61.5433 |  |  |  | 3 | 10 | 60 | SS20100 | 0.75
CS限流电阻设置 | [5 empty] | 3.3 | 20 | 60 | ss3200 | 0.5
| CS采样电阻 Rcs(Ω)＜ | 0.0625 |  |  |  | 3.6 |  | 100 | ss5200 | 0.6
| 实际选择CS电阻阻值 Rcs(Ω)= | 0.01 |  |  |  | 3.9 |  | 100 | ss10200 | 0.68
| CS电阻功耗 Pcs(W)= | 1.25 |  |  |  | 4.3 | 5.8333 | 100 | ss20200 | 0.85
假负载电阻设置 | [5 empty] | 4.7 | 5.6533 | 100
| 假负载电阻 R9(KΩ)= | 2.5 |  |  |  | 4.99
| 假负载电阻 R9(mW)= | 10
·
| 输出电容Cout（uF）> | 238.0952 |  |  |  | 15
| 输入电容Cin（uF）> | 26.455
| 方案自动选型 | OC5800L or OC5801L |  |  |  | 100
| 版本更新记录 | 更新日期 | 更新内容 |  |  | SS1100
| V1.0 | 2017-01-12 | 初版发布，电感和相关重要参数计算
| V2.0 | 2017-09-24 | 修正理论输出电压和实际电压输出的差别
| V3.0 | 2019-12-03 | 增加系统自动生成bom清单
OC5801L_DEMO典型应用原理图
OC5801L外置MOS芯片，系统自动生成DEMO-BOM清单
| 序号 | 位号 | 元件值 | 单位 | 耐压/封装
| 1 | 电解电容EC1＞ | 26.455 | μF | VEC1>Vin/8*12
| 2 | 电解电容EC2＞ | 238.0952 | μF | VEC2>Vo/8*12
| 3 | C4≥ | 0.1 | μF | VC4>Vin/0805
| 4 | C3= | 0.1 | μF | VC3>Vo/0805 | 3.2612
| 5 | C2≥ | 4.7 | μF | 10V/1206 | 0
| 6 | C1≥ | 4.7 | μF | 25V/1206
| 7 | R1 R2 R3 | 0.1875 | Ω | 1%精度/1206
| 8 | R7 R8 | 61.5433 | KΩ | 1%精度/0805
| 9 | R7A R8A | 4.99 | KΩ | 1%精度/0805
| 10 | R4= | 68 | KΩ | 5%精度/1206
| 11 | R5= | 0 | Ω | 5%精度/0805
| 12 | R9= | 2.5 | KΩ | 5%精度/0805
| 13 | Rx | NC
| 14 | Rg | 10 | Ω | 5%精度/0805
| 15 | D5 | SS1100 |  | SMA
| 16 | D3 D4 | SS5100 |  | SMB
| 17 | Z1 | 15 | V | 稳压管/SOD123
| 18 | F1 | 0 | Ω | 电阻替代保险丝
| 19 | L1 | 47 | μH | 3.26119554204661A
| 20 | Q1 N-MOS | 15N10/TO252 |  | 15N10/TO252
| 21 | U1 | OC5801L |  | SOP8
OC580XL内置MOS的芯片，系统自动生成DEMO-BOM清单
| 序号 | 位号 | 元件值 | 单位 | 耐压/封装
| 1 | EC1＞ | 26.455 | μF | VEC1>Vin/8*12
| 2 | EC2＞ | 238.0952 | μF | VEC2>Vo/8*12
| 3 | C4≥ | 0.1 | μF | VC4>Vin/0805
| 4 | C3= | 0.1 | μF | VC3>Vo/0805
| 5 | C2≥ | 4.7 | μF | 10V/1206
| 6 | C1≥ | 4.7 | μF | 25V/1206
| 7 | R1 R2 R3 | 0.1875 | Ω | 1%精度/1206
| 8 | R7 R8 | 61.5433 | KΩ | 1%精度/0805
| 9 | R7A R8A | 4.99 | KΩ | 1%精度/0805
| 10 | R4= | 68 | KΩ | 5%精度/1206
| 11 | R5= | 0
| 12 | R9= | 2.5 | KΩ | 5%精度/0805
| 13 | Rx | 0 | Ω | 5%精度/0805
| 14 | Rg | NC |  | 5%精度/0805
| 15 | D5 | SS1100 |  | SMA
| 16 | D3 D4 | SS5100 |  | SMB
| 17 | Z1 | 15 | V | 稳压管/SOD123
| 18 | F1 | 0 | Ω | 电阻替代保险丝
| 19 | L1 | 47 | μH | 3.26119554204661A
| 20 | Q1 N-MOS | NC |  | NC
| 21 | U1 | OC5800L |  | ESOP8
Note on C16: 右侧下拉箭头选择
Note on C24: 右侧下拉 箭头选择
Note on C31: 选择的电阻值必须小于理论计算的Rcs值
Note on F86: 电感电流的额定值
Note on F110: 电感电流的额定值