## OC533x
OC680X-升降压-系统设计程序 V1.0
使用说明：本软件用于OC680X系统设计。软件中橙色字体是跟据实际电气参数要求输入，
系统将自动算出相关的元件参数( 蓝色字体）。
方案参数计算
33
51
| 输入最小电压(VDC)Vin(min)= | 9 |  | 100
| 额定输入电压(VDC)Vin= | 12 |  | 150
| 输入最大电压(VDC)Vin(max)= | 16 |  | 180
| 输出电压(VDC)Vout= | 12 |  | 200
| 输出电流(A)Iout= | 1.5 |  | 220
| 输出整流二极管正向压降(VDC)VD= | 0.7 |  | 240
| 输入电流（A)Iin= | 2.5 |  | 270
| 低压占空比Dmax= | 0.58525 |  | 300
| 高压占空比Dmax= | 0.44251 |  | 330
| 电感纹波电流（A）△IL= | 1 |  | 360
| 频率电阻Rosc(K) | 300 |  | 430
| 开关频率（KHz）Fsw= | 118.3824 |  | 470
| L1=L2感量（uH）（独立磁芯）= | 44.4938 |  | 510
| L1电感峰值电流IL1(PEAK)= | 2.4
| L2电感峰值电流IL2(PEAK)= | 1.8
| L1=L2感量（uH）（公用磁芯）= | 28.921
| MOSFET IDS(PEAK)(A)= | 4.2717
| MOSFET IDS（RMS）(A)= | 3.2679
| MOSFET消耗功率PD(W)= | 0.88717
| 二极管最小反向峰值电压VRD= | 28
| MOSFET开通内阻RDS(ON)（Ω）= | 0.04
| MOSFET GD充电QGD= | 1.2e-05
| MOSFET驱动电流IGATE(A)= | 0.2
| 耦合电容的平均电流ICS(A)= | 1.7321
| 耦合电容Cs容量(uF)= | 22
| 输出电容的平均电流ICS(A)= | 1.7321
| 输出电容的纹波电压Vripple(Vp-p)= | 0.2
| 输出电容ESR （Ω） ≤ | 0.02381
| 输出电容容量Cout(uF) ≥ | 74.1563
| 输入电容的平均电流Icin(RMS)（A)= | 0.28868
| 版本更新记录 | 更新日期 | 更新内容
| V1.0 | 2018-11-10 | 初版发布，电感和相关重要参数计算